## 协议
协议版本：V4.01
▲SUM等于从该数据帧第一字节开始，也就是帧头开始，至该帧数据的最后一字节所有字节的和，只保留低八位，高位舍去。 ▲协议中长度字节LEN表示该数据帧内包含数据的字节总长度，不包括帧头、功能字、长度字节和最后的校验位，只是数据的字节长度和。比如该帧数据内容为3个int16型数据，那么LEN等于6 ▲返回校验是YES的，飞控在收到该帧数据后，需要立即返回CHECK数据帧，也就是AAAAEF数据帧。 ▲若使用HID方式进行通信，推荐数据包长度64字节，每个数据包第一字节表示本包数据有效数据的长度，从1到63.
模块发送（输出） | [6 empty] | 模块接收（输入）
帧 | 帧头 | 功能字 | 长度 | 数据 | 校验 | 备注 | 帧 | 帧头 | 功能字 | 长度 | 数据 | 校验 | 返回校验 | 备注
VER | AAAA | 00 | LEN | uint8 HardwareType硬件种类 uint16 HardwareVER*100硬件版本 uint16 SoftwareVER*100软件版本 uint16 ProtocolVER*100协议版本 uint16 BootloaderVER*100 | SUM | 版本信息
STATUS | AAAA | 01 | LEN | int16 ROL*100 int16 PIT*100 int16 YAW*100 int32 ALT_USE(高度cm) uint8 FLY_MODEL(飞行模式） u8 ARMED : 0加锁 1解锁 | SUM | 飞机姿态等基本信息 | CONMAND | AAAF | 01 | 1 | uint8 CMD1 | SUM | YES | 命令集合1 01：ACC校准 02：GYRO校准 03：ALT高度校准（仅用于光流模块） 04：MAG校准 05：BARO校准 10：惯性校准（用于光流模块） 20：退出6面校准 21：6面校准第1步 22：6面校准第2步 23：6面校准第3步 24：6面校准第4步 25：6面校准第5步 26：6面校准第6步 A0：飞控锁定（仅用于手机蓝牙控制） A1：飞控解锁（仅用于手机蓝牙控制）
SENSER | AAAA | 02 | 18 | int16 ACC_X int16 ACC_Y int16 ACC_Z int16 GYRO_X int16 GYRO_Y int16 GYRO_Z int16 MAG_X int16 MAG_Y int16 MAG_Z | SUM | 飞机传感器数据 | ACK | AAAF | 02 | 1 | uint8 CMD2 | SUM | YES | 命令集合2 01：读取PID请求（返回AAAA 10\11\12\13\14\15数据帧） 02：读取飞行模式设置请求（返回AAAA 0A数据帧） 21：读取飞控内航点数量（返回AAAA 20数据帧） 30：读取无线定位模块设置 40：读取数传模块设置 50：读取光流模块设置 A0：读取下位机版本信息（返回AAAA 00数据帧） A1：恢复默认参数
RCDATA | AAAA | 03 | 20 | int16 THR int16 YAW int16 ROL int16 PIT int16 AUX1 int16 AUX2 int16 AUX3 int16 AUX4 int16 AUX5 int16 AUX6 | SUM | 飞机收到的控制数据 | RCDATA | AAAF | 03 | 20 | int16 THR int16 YAW int16 ROL int16 PIT int16 AUX1 int16 AUX2 int16 AUX3 int16 AUX4 int16 AUX5 int16 AUX6 | SUM | NO | 飞行控制数据(仅用于微型飞机，无刷飞机请用航模遥控控制）
GPSDATA | AAAA | 04 | LEN | 参见数据定义->当前位置信息 | SUM | 机载GPS 信息 |  | AAAF | 04 | LEN |  | SUM | NO
POWER | AAAA | 05 | LEN | uint16 Votage*100 uint16 Current*100 | SUM |  |  | AAAF | 05 | LEN |  | SUM | NO
MOTO |  | 06 | LEN | uint16 PWM_MOTO12345678 | SUM | 马达PWM(范围0- 1000) |  | AAAF | 06 | LEN |  | SUM | NO
SENSER2 | AAAA | 07 | LEN | int32 ALT_BAR(推荐为cm单位) uint16 ALT_CSB(超声波高度cm) | SUM |  |  | AAAF | 07 | LEN |  | SUM | NO
| AAAA | 08 | LEN |  | SUM |  | READ PARAMETER | AAAF | 08 | LEN | uint16 PARAMETER | SUM | NO | 读取参数
PARAMETER SET | AAAA | 09 | LEN | uint16 PARAMETER uint32 VALUE | SUM | PARAMETER: 参数序号 0x30:期望高度，飞机起飞后，会自动尝试定高到此高度（部分机型），数据为（uint32）期望高度*100 VALUE: 参数值，可以设置32bit以内数据类型的参数，都强制转换为uint32传输，目标系统再进行转换 | PARAMETER SET | AAAF | 09 | LEN | uint16 PARAMETER uint32 VALUE | SUM | NO | PARAMETER: 参数序号 0x30:期望高度，飞机起飞后，会自动尝试定高到此高度（部分机型），数据为（uint32）期望高度*100 VALUE: 参数值，可以设置32bit以内数据类型的参数，都强制转换为uint32传输，目标系统再进行转换
FLY MODEL | AAAA | 0A | LEN | int8 AUX1_LOW_MODEL int8 AUX1_MID_MODEL int8 AUX1_HIG_MODEL int8 AUX2_LOW_MODEL int8 AUX2_MID_MODEL int8 AUX2_HIG_MODEL int8 AUX3_LOW_MODEL int8 AUX3_MID_MODEL int8 AUX3_HIG_MODEL | SUM | 飞行模式 | FLY MODEL | AAAF | 0A | LEN | int8 AUX1_LOW_MODEL int8 AUX1_MID_MODEL int8 AUX1_HIG_MODEL int8 AUX2_LOW_MODEL int8 AUX2_MID_MODEL int8 AUX2_HIG_MODEL int8 AUX3_LOW_MODEL int8 AUX3_MID_MODEL int8 AUX3_HIG_MODEL | SUM | YES | 飞行模式
| AAAA | 0B | LEN | int16 SPEED_ROL int16 SPEED_PIT int16 SPEED_Z（单位cm） | SUM |  |  | AAAF | 0B | LEN |  | SUM
| AAAA | 0C | LEN |  | SUM |  |  | AAAF | 0C | LEN |  | SUM
| AAAA | 0D | LEN |  | SUM |  |  | AAAF | 0D | LEN |  | SUM
| AAAA | 0E | LEN |  | SUM |  |  | AAAF | 0E | LEN |  | SUM
| AAAA | 0F | LEN |  | SUM |  |  | AAAF | 0F | LEN |  | SUM
PID1 | AAAA | 10 | 18 | int16 PID1_P int16 PID1_I int16 PID1_D int16 PID2_P int16 PID2_I int16 PID2_D int16 PID3_P int16 PID3_I int16 PID3_D | SUM | PID数据帧1 | PID1 | AAAF | 10 | 18 | int16 PID1_P int16 PID1_I int16 PID1_D int16 PID2_P int16 PID2_I int16 PID2_D int16 PID3_P int16 PID3_I int16 PID3_D | SUM | YES | PID数据帧1到6 共有18组PID，每3组PID组成一个PID数据帧，所以共6个PID数据帧
PID2 | AAAA | 11 | 18 | int16 PID4_P int16 PID4_I int16 PID4_D int16 PID5_P int16 PID5_I int16 PID5_D int16 PID6_P int16 PID6_I int16 PID6_D | SUM | PID数据帧2 | PID2 | AAAF | 11 | 18 | int16 PID4_P int16 PID4_I int16 PID4_D int16 PID5_P int16 PID5_I int16 PID5_D int16 PID6_P int16 PID6_I int16 PID6_D | SUM | YES
PID3 | AAAA | 12 | 18 | int16 PID7_P int16 PID7_I int16 PID7_D int16 PID8_P int16 PID8_I int16 PID8_D int16 PID9_P int16 PID9_I int16 PID9_D | SUM | PID数据帧3 | PID3 | AAAF | 12 | 18 | int16 PID7_P int16 PID7_I int16 PID7_D int16 PID8_P int16 PID8_I int16 PID8_D int16 PID9_P int16 PID9_I int16 PID9_D | SUM | YES
PID4 | AAAA | 13 | 18 | int16 PID10_P int16 PID10_I int16 PID10_D int16 PID11_P int16 PID11_I int16 PID11_D int16 PID12_P int16 PID12_I int16 PID12_D | SUM | PID数据帧4 | PID4 | AAAF | 13 | 18 | int16 PID10_P int16 PID10_I int16 PID10_D int16 PID11_P int16 PID11_I int16 PID11_D int16 PID12_P int16 PID12_I int16 PID12_D | SUM | YES
PID5 | AAAA | 14 | 18 | int16 PID13_P int16 PID13_I int16 PID13_D int16 PID14_P int16 PID14_I int16 PID14_D int16 PID15_P int16 PID15_I int16 PID15_D | SUM | PID数据帧5 | PID5 | AAAF | 14 | 18 | int16 PID13_P int16 PID13_I int16 PID13_D int16 PID14_P int16 PID14_I int16 PID14_D int16 PID15_P int16 PID15_I int16 PID15_D | SUM | YES
PID6 | AAAA | 15 | 18 | int16 PID16_P int16 PID16_I int16 PID16_D int16 PID17_P int16 PID17_I int16 PID17_D int16 PID18_P int16 PID18_I int16 PID18_D | SUM | PID数据帧6 | PID6 | AAAF | 15 | 18 | int16 PID16_P int16 PID16_I int16 PID16_D int16 PID17_P int16 PID17_I int16 PID17_D int16 PID18_P int16 PID18_I int16 PID18_D | SUM | YES
| AAAA | 16 | LEN |  | SUM |  |  | AAAF | 16 | LEN |  | SUM
| AAAA | 17 | LEN |  | SUM |  |  | AAAF | 17 | LEN |  | SUM
| AAAA |  | LEN |  | SUM |  |  | AAAF |  | LEN |  | SUM
| AAAA |  | LEN |  | SUM |  |  | AAAF |  | LEN |  | SUM
FP_NUM | AAAA | 20 | LEN | uing16 FP_NUM | SUM | 飞控已有航点数量 | READ_FP | AAAF | 20 | LEN | uint16 FP_CNT | SUM |  | 读取第CNT个航点信息
FP | AAAA | 21 | LEN | 参见数据定义->航点信息 | SUM | 航点信息 | FP | AAAF | 21 | LEN | 参见数据定义->航点信息 | SUM | YES | 写入航点信息
| AAAA |  | LEN |  | SUM |  |  | AAAF |  | LEN |  | SUM
| AAAA |  | LEN |  | SUM |  |  | AAAF |  | LEN |  | SUM
Distances 测距数据 | AAAA | 30 | LEN | uint8 GROUP uint16 DIST_FL uint16 DIST_FR uint16 DIST_BL uint16 DIST_BR uint16 ALT_L_1 uint16 ALT_L_2 | SUM | 单位:cm GROUP: 本帧数据是第几组 DIST_FL: 左前基站距离 DIST_FR: 右前基站距离 DIST_BL: 左后基站距离 DIST_BR: 右后基站距离 ALT_L_1: 高度1 ALT_L_2: 高度2 |  | AAAF | 30 | LEN |  | SUM
D_Distances 测距差分 （未使用） | AAAA | 31 | LEN | uint8 GROUP int16 DIST_FL_D int16 DIST_FR_D int16 DIST_BL_D int16 DIST_BR_D int16 ALT_L_1_D int16 ALT_L_2_D | SUM | 单位:cm GROUP: 本帧数据是第几组 距离信息的差分输出 |  | AAAF | 31 | LEN |  | SUM
Location 位置数据 | AAAA | 32 | LEN | uint8 TAG_NUM int16 LOC_X int16 LOC_Y int16 LOC_Z | SUM | TAG_NUM: 本帧数据是哪个TAG的位置 单位:cm LOC_X/Y/Z: 解算出的位置信息 |  | AAAF | 32 | LEN |  | SUM
D_Location 位置差分 （未使用） | AAAA | 33 | LEN | uint8 TAG_NUM int16 LOC_X_D int16 LOC_Y_D int16 LOC_Z_D | SUM | TAG_NUM: 本帧数据是哪个TAG的位置 单位:cm 位置信息差分输出 |  | AAAF | 33 | LEN |  | SUM
| AAAA | 34 | LEN |  | SUM |  |  | AAAF | 34 | LEN |  | SUM
| AAAA | 35 | LEN |  | SUM |  |  | AAAF | 35 | LEN |  | SUM
| AAAA | 36 | LEN |  | SUM |  |  | AAAF | 36 | LEN |  | SUM
| AAAA | 37 | LEN |  | SUM |  |  | AAAF | 37 | LEN |  | SUM
| AAAA | 38 | LEN |  | SUM |  |  | AAAF | 38 | LEN |  | SUM
| AAAA | 39 | LEN |  | SUM |  |  | AAAF | 39 | LEN |  | SUM
Location Set | AAAA | 3A | LEN | uint8_t MODE uint8_t ANCHOR_NUM uint8_t ANCHOR_CNT uint8_t TAG_NUM uint8_t TAG_CNT uint8_t RF_MODE uint16_t WIDTH *100 uint16_t LENGTH *100 uint16_t HEIGHT *100 uint8_t FILTER_SET uint16_t A_DELAY*100 uint32_t UART_BAUD uint8_t ENABLE_INS uint8_t OUT_SELECT | SUM |  | Location Set | AAAF | 3A | LEN | uint8_t MODE uint8_t ANCHOR_NUM uint8_t ANCHOR_CNT uint8_t TAG_NUM uint8_t TAG_CNT uint8_t RF_MODE uint16_t WIDTH *100 uint16_t LENGTH *100 uint16_t HEIGHT *100 uint8_t FILTER_SET uint16_t A_DELAY*100 uint32_t UART_BAUD uint8_t ENABLE_INS uint8_t OUT_SELECT | SUM |  | MODE: 1：定位点模式 2：基站模式 ANCHOR_CNT: 本模块是第几个基站
Location Set2 | AAAA | 3B | LEN | int16_t CAL_ANC1*100 int16_t CAL_ANC2*100 int16_t CAL_ANC3*100 int16_t CAL_ANC4*100 int16_t CAL_ANC5*100 int16_t CAL_ANC6*100 | SUM |  | Location Set2 | AAAF | 3B | LEN | int16_t CAL_ANC1*100 int16_t CAL_ANC2*100 int16_t CAL_ANC3*100 int16_t CAL_ANC4*100 int16_t CAL_ANC5*100 int16_t CAL_ANC6*100 | SUM
| AAAA | 3C | LEN |  | SUM |  |  | AAAF | 3C | LEN |  | SUM
| AAAA |  | LEN |  | SUM |  |  | AAAF |  | LEN |  | SUM
RadioLink Set | AAAA | 40 | LEN | u8 RL_RUN_MODE u8 RL_ENABLE_UART u32 RL_UART_BAUD u8 RL_AIR_SPEED u8 RL_LOCAL_ADDR_0 u8 RL_LOCAL_ADDR_1 u8 RL_LOCAL_ADDR_2 u8 RL_REMOTE_ADDR_0 u8 RL_REMOTE_ADDR_1 u8 RL_REMOTE_ADDR_2 u8 RL_CH u8 RL_ARC | SUM |  | RadioLink Set | AAAF | 40 | LEN | u8 RL_RUN_MODE u8 RL_ENABLE_UART u32 RL_UART_BAUD u8 RL_AIR_SPEED u8 RL_LOCAL_ADDR_0 u8 RL_LOCAL_ADDR_1 u8 RL_LOCAL_ADDR_2 u8 RL_REMOTE_ADDR_0 u8 RL_REMOTE_ADDR_1 u8 RL_REMOTE_ADDR_2 u8 RL_CH u8 RL_ARC | SUM
Optical Flow Set | AAAA | 50 | LEN | u32 UART_BAUD u8 OF_DATA_MODE u8 OF_DATA_FSET u8 ALT_DATA_MODE u8 ALT_DATA_FSET u8 MPU_DATA_MODE u8 MPU_DATA_FSET u8 MPU_DATA_RATE/100 u8 ATT_DATA_MODE u8 ATT_DATA_FSET u8 ATT_DATA_RATE/100 u8 CTL_DATA_MODE u8 CTL_DATA_RATE/100 i8 DEVIATION_X i8 DEVIATION_Y i8 DEVIATION_Z | SUM |  | Optical Flow Set | AAAF | 50 | LEN | u32 UART_BAUD u8 OF_DATA_MODE u8 OF_DATA_FSET u8 ALT_DATA_MODE u8 ALT_DATA_FSET u8 MPU_DATA_MODE u8 MPU_DATA_FSET u8 MPU_DATA_RATE/100 u8 ATT_DATA_MODE u8 ATT_DATA_FSET u8 ATT_DATA_RATE/100 u8 CTL_DATA_MODE u8 CTL_DATA_RATE/100 i8 DEVIATION_X i8 DEVIATION_Y i8 DEVIATION_Z | SUM
Optical Flow 匿名光流 光流数据 | AAAA | 51 | LEN | u8 MODE=0 u8 OF_QUALITY s8 OF_DX s8 OF_DY u8 OF_Lightness 或者 u8 MODE=1 u8 OF_QUALITY s16 OF_DX2 s16 OF_DY2 s16 OF_DX2FIX s16 OF_DY2FIX u8 OF_Lightness | SUM | MODE=0：原始数据 MODE=1：融合后数据 |  | AAAF | 51 | LEN |  | SUM
Optical Flow 匿名光流 高度数据 | AAAA | 52 | LEN | u8 MODE u16 OF_ALT * 100 | SUM | MODE=0：原始数据 MODE=1：融合后数据 OF_ALT:光流模块测得的高度，单位米 65535：高度无效 |  | AAAF | 52 | LEN |  | SUM
Optical Flow 匿名光流 惯性数据 | AAAA | 53 | LEN | u8 MODE int16 GYR_X int16 GYR_Y int16 GYR_Z int16 ACC_X int16 ACC_Y int16 ACC_Z | SUM | MODE=0：原始数据 MODE=1：加速度滤波后数据 |  | AAAF | 53 | LEN |  | SUM
Optical Flow 匿名光流 姿态数据 | AAAA | 54 | LEN | u8 MODE int16 ROL*100 int16 PIT*100 int16 YAW*100 或者 int16 S1*10000 int16 S2*10000 int16 S3*10000 int16 S4*10000 | SUM | MODE=0：欧拉角格式 MODE=1：四元数格式 |  |  | 54 | LEN
Optical Flow 匿名光流 控制数据 | AAAA | 55 | LEN | u8 PWM1 u8 PWM2 u8 PWM3 u8 PWM4 u8 PWM5（可选） u8 PWM6（可选） u8 PWM7（可选） u8 PWM8（可选） | SUM | 数据长度可变，发送4、6、8字节的PWM数据，分别表示4、6、8轴数据，数据范围0到255 |  |  | 55 | LEN
| AAAA |  | LEN |  | SUM |  | Optical Flow 匿名光流 命令 | AAAF | 56 | LEN | u8 CMD u16 DATA | SUM | NO | CMD=0 DATA=0 暂停光流融合 CMD=0 DATA=1 启动光流融合 CMD=0 DATA=2 复位光流融合
MSG | AAAA | EE | 7 | uint8_t MSG_ID uint8_t MSG_DATA | SUM | MSG_ID: 01:加速度 02:陀螺仪 03:罗盘 30:无线定位模块 40:匿名数传 MSG_DATA: 01:校准成功 E1:校准失败 31:设置成功 32:设置成功2 A1:恢复默认成功 |  | AAAF |  | LEN |  | SUM
CHECK | AAAA | EF | 7 | uint8 FREAM_HEAD 帧头 uint8 CHECK_SUM 和校验 | SUM | 比如要返回PID1数据帧的校验数据，FREAM_HEAD=0x10，CHECK_SUM=接收到PID1数据帧计算出的SUM |  | AAAF |  | LEN |  | SUM
| AAAA | F0 | LEN |  | SUM |  | IAP | AAAF | F0 | LEN | uint16 BOOT_STA | SUM | NO | 立即进入IAP功能： BOOT_STA=0xFFFA
USER_DATA | AAAA | F1 | LEN | 自定义 | SUM | 用户数据 |  | AAAF |  | LEN |  | SUM
USER_DATA | AAAA | F2 | LEN | 自定义 | SUM | 用户数据
USER_DATA | AAAA | F3 | LEN | 自定义 | SUM | 用户数据
USER_DATA | AAAA | F4 | LEN | 自定义 | SUM | 用户数据
USER_DATA | AAAA | F5 | LEN | 自定义 | SUM | 用户数据
USER_DATA | AAAA | F6 | LEN | 自定义 | SUM | 用户数据
USER_DATA | AAAA | F7 | LEN | 自定义 | SUM | 用户数据
USER_DATA | AAAA | F8 | LEN | 自定义 | SUM | 用户数据
USER_DATA | AAAA | F9 | LEN | 自定义 | SUM | 用户数据
USER_DATA | AAAA | FA | LEN | 自定义 | SUM | 用户数据 |  | AAAF |  | LEN |  | SUM

## 数据定义
当前位置信息
信息 | 备注 | 数据类型 | 数据长度 | 数据单位
定位状态 |  | uint8 | 1
卫星数量 |  | uint8 | 1
经度 | LNG | int32 | 4 | *10000000
纬度 | LAT | int32 | 4 | *10000000
回航角 | 正负180 | int16 | 2 | 度（*10）
航点信息
信息 | 备注 | 数据类型 | 数据长度 | 数据单位
序号 |  | uint16 | 2
经度 |  | uint32 | 4
纬度 |  | uint32 | 4
高度 | 相对HOME点的高度 | int32 | 4 | cm
执行动作 |  | uint8 | 1
执行动作参数1 |  | uint8 | 1
执行动作参数2 |  | uint8 | 1
执行动作参数3 |  | uint8 | 1
执行动作参数4 |  | uint8 | 1
至下一点的水平速度 |  | uint16 | 2 | cm/s
至下一点的垂直速度 |  | uint16 | 2 | cm/s
至下一点时的朝向 | 与正北角度，顺时针为正，正负180 | uint16 | 2 | 度（*10）
25
航点动作
动作 | 备注 | 参数1 | 参数2 | 参数3 | 参数4
飞行模式
无 | 00
姿态 | 01
定高 | 02
定点 | 03
航线 | 11
降落 | 20
返航 | 21
硬件种类 HardwareType
OTHER_HARDWARE | 00
匿名开拓者微型四轴 | 01
匿名挑战者微型六轴 | 02
匿名8轴 | 03
匿名领航者飞控 | 04
匿名平衡车 | 05
匿名数传 | 10
匿名遥控2.0 | 11
匿名光流 | 22
无线定位模块 | 30
IAP功能
进入IAP
1：飞机断电，短接串口RX、TX，飞机重新上电。
2：上位机发送IAP数据帧（AAAFF0数据帧），并BOOT_STA=0xFFFA。